## BOM Elec
BOM Tablero
Item | Nombre | Descripción | modelo/norma | referencia | Marca | Cantidad
1 | Interruptor totalizador | Interruptor termomagnético tetrapolar DPX³250 200A 25kA. | DPX³250 4P | 420218 | Legrand | 1
2 | Bloque distribuidor | Bloque distribuidor de 4 polos a 48 agujeros, 12 por polo. | Linergy DS | LGY416048 | Schneider | 1
3 | Placa de montaje riel DIN | Placa de montaje a riel DIN para interruptores DPX³250 | DPX³250 | 26239 | Legrand | 1
4 | Interruptor de control | Interruptor termomagnético tripolar de 50A 14 kA | PowerPact B | BDL36050LU | Schneider Electric | 2
5 | Interruptor de control | Interruptor termomagnético tripolar de 30A 14 kA | PowerPact B | BDL36030LU | Schneider Electric | 1
6 | Interruptor de control | Interruptor termomagnético 1 polo y 1 neutro de 8A | RI60 | RI61N B8 | Iskra | 1
7 | Interruptor de control | Interruptor termomagnético 1 polo y 1 neutro de 16A | RI60 | RI61N B16 | Iskra | 1
8 | Fuente DC | Fuente DC para servomotores con salida 24V 5A y entrada hasta 240V | CACN | CACN-3A-1-5 | Festo | 1
9 | Canaleta | Canaleta gris ranurada 30mm x 30mm, 8m | Canaleta ranurada PVC | 7308-1 | RS PRO | 1
10 | Riel DIN | Riel DIN perforado 35 mm x 15mm x 900mm | AF | RDS-PG1M | FORLI | 1
11 | Armario | Armario de acero 1800mm x 1000mm x 500mm Categoría IP55 | Spacial SM | NSYSM1810502DP | Schneider Electric | 1
12 | Kit Armario | Kit de montaje tipo pedestal armario de acero 1800mm x 1000mm x 500mm | Spacial SM front plinth | NSYSPF10100 | Schneider Electric | 1
13 | Servodrive | Variador para servomotores sincrónicos con In 7A y voltaje de entrada lógico 24V DC | CMMT-AS | CMMT-AS-C7-11A-P3-EP-S1 | Festo | 1
14 | Servodrive | Variador para servomotores sincrónicos con In 4A y voltaje de entrada lógico 24V DC | CMMT-AS | CMMT-AS-C4-3A-EP-S1 | Festo | 1
15 | Variador de velocidad: Unidad de potencia | Unidad de potencia para el variador de velocidad 230V 37A para motor Siemens | SINAMICS G120/ PM240-2 | 6SL3210-1PC22-8AL0 | Siemens | 2
16 | Variador de velocidad: Unidad de control | Unidad de control para el variador de velocidad 230V 37A para motor Siemens | SINAMICS G120/CU250S-2 | 6SL3246-0BA22-1BA0 | Siemens | 2
17 | Variador de velocidad: resistencia de freno | Resistencia de freno para el variador de velocidad 230V 37A para motor Siemens | SINAMICS G120 | JJY:023433720001 | Siemens | 2
18 | HMI servodrive | Pantalla HMI táctil para manipular el variador desde la tapa del tablero | CDSB | CDSB-A1 | Festo | 2
19 | HMI variador | Pantalla HMI para manipular el variador desde la tapa del tablero | SINAMICS G120 | 6SL3255-0AA00-4JA2 | Siemens | 2
20 | Cable serial variador | Cable serial de 2 metros para conectar el HMI del variador a la tapa del tablero | D89 RS232 | MXT1002MBK | Startech Colombia | 1
21 | Cable serial variador | Cable serial de 3 metros para conectar el HMI del variador a la tapa del tablero | D89 RS232 | MXT1003MBK | Startech Colombia | 1
22 | Cable serial servodrive | Cable serial de 3,6 metros para conectar el HMI del servodrive a la tapa del tablero | D89 RS232 | SMH36 | Computoys Colombia | 1
23 | Kit de montaje variador | Kit de montaje para empotrar el HMI del variador a la puerta del armario | SINAMICS G120 Panel IOP | 6SL3256-0AP00-0JA0. | Siemens | 1
24 | Juego de conectores variados | Juego de conectores para el servodrive de 7A | NEKM | NEKM-C6-C45-P3-S | Festo | 1
25 | Juego de conectores variados | Juego de conectores para el servodrive de 4A | NEKM | NEKM-C6-C16-S | Festo | 1
26 | Barra universal | Barra universal de 7 agujeros para conexión de tierra hasta 450A | ERIFLEX | CB 7x16² | nVent | 1
27 | Tornillo hex. M4X20 | Tornillo hexagonal cincado M4 X 20 MM. | DIN 933 | D93310020 | INDEX | 6
28 | Tornillo hex. M5,5X10 | Tornillo hexagonal cincado M5,5 X 12 MM. | DIN 933 | D93306012 | INDEX | 12
29 | Tornillo hex. M6X10 | Tornillo hexagonal cincado M6 X 10 MM. | DIN 933 | D93304010 | INDEX | 36
30 | Tornillo hex. M6,5X16 | Tornillo hexagonal cincado M6,5 X 16 MM. | DIN 933 | D93306016 | INDEX | 2
31 | Tuerca hex. M4 | Tuerca hexagonal cincada M7 | DIN 937 | D93407 | INDEX | 6
32 | Tuerca hex. M5,5 | Tuerca hexagonal cincada M5,5 | DIN 934 | D93404 | INDEX | 12
33 | Tuerca hex. M6 | Tuerca hexagonal cincada M6 | DIN 935 | D93405 | INDEX | 36
34 | Tuerca hex. M6,5 | Tuerca hexagonal cincada M6,6 | DIN 936 | D93406 | INDEX | 2
35 | Arandela M4 | Arandela plana zincada M4 | DIN 123 | D12502 | INDEX | 6
36 | Arandela M5,5 | Arandela plana zincada M5,5 | DIN 124 | D12503 | INDEX | 12
37 | Arandela M6 | Arandela plana zincada M6,5 | DIN 125 | D12504 | INDEX | 36
38 | Arandela M6,5 | Arandela plana zincada M6,5 | DIN 125 | D12506 | INDEX | 2
39 | Cable DB9 conexión variador VS1 | Cable serial de 9 pines RS232 macho hembra para conexión variador-HMI longitud 2 m. | RS232 M/F | MXT1002MBK | StarTech | 1
40 | Cable DB9 conexión variador VS2 | Cable serial de 9 pines RS232 macho hembra para conexión variador-HMI longitud 3 m. | RS232 M/F | MXT1003MBK | StarTech | 1
41 | Cable DB9 conexión servodrives | Cable serial de 9 pines RS232 macho hembra para conexión servodrive-HMI longitud 3.6 m. | RS232 M/F | SMH36 | COMPUTOYS | 2

## BOM Mec
BOM Tablero
Item | Nombre | Descripción | modelo/norma | referencia | Marca | Cantidad
1 | Perfiles estructurales | Perfil estructural galvanizado cuadrado 50x50 con espesor 2mm cortado a un largo de 2360mm | Metaltub | Metaltub 50x50x2 | Acesco | 2
2 | Perfiles estructurales | Perfil estructural galvanizado cuadrado 70x70 con espesor 3mm cortado a un largo de 2360mm | Metaltub | Metaltub 70x70x3 | Acesco | 2
3 | Perfiles estructurales | Perfil estructural galvanizado cuadrado 50x50 con espesor 2mm, cortado a un largo de 2180mm | Metaltub | Metaltub 50x50x2 | Acesco | 2
4 | Perfiles estructurales | Perfil estructural galvanizado cuadrado 50x50 con espesor 2mm, cortado a un largo de 860mm | Metaltub | Metaltub 50x50x2 | Acesco | 4
5 | Perfiles estructurales | Perfil estructural galvanizado cuadrado 50x50 con espesor 2mm, cortado a un largo de 430mm | Metaltub | Metaltub 50x50x2 | Acesco | 5
6 | Perfiles estructurales | Perfil estructural galvanizado cuadrado 50x50 con espesor 2mm, cortado a un largo de 310mm | Metaltub | Metaltub 50x50x2 | Acesco | 2
7 | Perfiles estructurales | Perfil estructural galvanizado cuadrado 50x50 con espesor 2mm, cortado a un largo de 90mm | Metaltub | Metaltub 50x50x2 | Acesco | 8
8 | Motor para biela manivela | Motor trifásico de 10 HP, eficiencia de 79%, FP de 0,90, velocidad nominal de 3500 rpm y torque nominal de 20,35 | 1LA7 | 1LA7 130-2YA70 | Siemens | 2
9 | Motorreductor biela manivela | Reductor planetario con factor 151,3 , torque máximo de 2240 Nm, y eficiencia de 69% | SAF | SAF87 | SEW EURODRIVE | 2
10 | Rótula universal | Rótula universal 1''-14 conexión hembra. | BALL JOINT SERIES | 60645K73 | McMasterCarr | 4
11 | Eje biela | Eje de acero SAE 1020 HR de diametro 1,25'' largo 320 mm | SAE | - | Acesco | 2
12 | Placa manivela | Placa de acero SAE 1045 CD espesor 2'' | SAE | - | Acesco | 2
13 | Pasador manivela | EJE de acero SAE 1045 CD largo 100 mm | SAE | - | Acesco | 2
14 | Tornillo prisionero | Prisionero M16x16 | AS 1421 |  |  | 2
15 | Actuador central | Actuador lineal de carga permisible17 kN | ESBF | ESBF-BS-100-100-20P | Festo | 1
16 | Motor para actuador central | Motor trifásico de torque 7.7Nm, I=5A | EMMS | EMMS-AS-140-S-HV-RS | Festo | 1
17 | Reductor de motor actuador central | Reductor N=3 para el motor de actuador central | EMGA | EMGA-120-P-G3-SAS-140 | Festo | 1
18 | Kit paralelo motor actuador central | Kit de conexión paralela motor-actuador lineal | EAMM | EAMM-U-145-D100-120G-188-S1 | Festo | 1
19 | Unión de guía actuador central | Unión de soporte de actuador central. | EAGF | EAGF-V2-KF-100-100 | Festo | 1
20 | Eje unión cardan | EJE de acero SAE 1080 CD largo 100 mm | SAE | - | Acesco | 2
21 | Cardan | Junta universal de 3600Nm de soporte. | Machinable-Bore Single U-Joints | 2456K22 | McMasterCarr | 1
22 | Actuador lateral | Actuador lineal de carga permisible 3 kN | ESBF | ESBF-BS-40-100-16P | Festo | 1
23 | Motor para actuador lateral | Motor trifásico de torque 1,3Nm, I=3A | EMMT | EMMT-AS-60-L-LS-RS | Festo | 1
24 | Placa de soporte para motor actuador lateral | Placa de montaje al suelo del motor para actuador lateral | HNC | HNC-40 | Festo | 1
25 | Placa de unión actuador lateral | Placa de montaje externo al cabezal del actuador lateral | KSZ | KSZ-M12x1,25 | Festo | 1
26 | Kit paralelo actuador lateral | Kit de conexión paralela motor-actuador Lateral | EAMM | EAMM-U-70-D40-60P-96 | Festo | 1
27 | Guía lineal con bloques. | guía lineal de 1050mm con dos bloques de apoyo de 58.6kN de carga dinámica | HG | HGH30HA2T1050Z0H | Hiwin | 2
28 | Placa de montaje motor biela-manivela | Placa acero A36 espesor 3/8'' 250x470 | ASTM | - | Cía. General de Aceros | 2
29 | Placa de montaje reductor biela-manivela | Placa acero A36 espesor 3/8'' 260x400 | ASTM | - | Cía. General de Aceros | 2
30 | Placa de montaje actuador central. | Placa acero A36 espesor 3/8'' 270x400 | ASTM | - | Cía. General de Aceros | 1
31 | Placa de montaje actuador lateral. | Placa acero A36 espesor 1/4'' 170x90 | ASTM | - | Cía. General de Aceros | 1

## LISTA DE CONDUCTORES
LISTA DE CONDUCTORES
Item | Calibre | Color | Longitud (m)
1 | 4/0AWG | Verde-Amarillo | 1.6
2 | 4/0AWG | Negro | 1.1
3 | 4/0AWG | Azul | 1
4 | 4/0AWG | Rojo | 1.1
5 | 4/0AWG | Blanco | 1
6 | 16AWG | Negro | 3.2
7 | 16AWG | Azul | 0.9
8 | 16AWG | Verde-Amarillo | 3.2
9 | 16AWG | Blanco | 2.2
10 | 4AWG | Negro | 3
11 | 4AWG | Azul | 3
12 | 4AWG | Verde-Amarillo | 1
13 | 4AWG | Rojo | 2.9
14 | 6AWG | Negro | 4.9
15 | 6AWG | Azul | 4.7
16 | 6AWG | Verde-Amarillo | 4.5
17 | 6AWG | Rojo | 4.9
18 | 12AWG | Negro | 0.8
19 | 12AWG | Azul | 0.8
20 | 12AWG | Verde-Amarillo | 1.9
21 | 12AWG | Rojo | 2.1
22 | 12AWG | Blanco | 1.3